## Sheet1
Item | Comment | Designator | Footprint | Vendor | Vendor PN | Manufacturer | Manufacturer PN | Qty
1 | 16V 1uF Multilayer Ceramic Capacitor | C1,C2 | 0402 | LCSC | C5137499 | FOJAN | FCC0402X105K160AT | 2
|  |  |  | Digikey | 1276-1067-1-ND | Samsung Electro-Mechanics | CL05A105KO5NNNC
2 | 10uF 25V Aluminum Electrolytic Capacitor | C3 | SMD,D4xL5.4mm | LCSC | C72484 | ROQANG | RVT1E100M0405 | 1
|  |  |  | Digikey | PCE3895TR-ND | Panasonic Electronic Components | EEE-1EA100WR
3 | 22uF 16V Aluminum Electrolytic Capacitor | C4 | SMD,D4xL5.4mm | LCSC | C72502 | ROQANG | RVT1C220M0405 | 1
|  |  |  | Digikey | 399-11437-2-ND | KEMET | EDK226M016A9BAA
4 | Conn Header R/A 15pos 2.54mm | J1 | Push-Pull,P=2.54mm | LCSC | C247916 | BOOMELE | C247916 | 1
|  |  |  | Digikey | 2057-PH1RB-15-UA-ND | Adam Tech | PH1RB-15-UA
5 | Conn Receptacle R/A 15pos 2.54mm | J2 | Push-Pull,P=2.54mm | LCSC | C2897397 | HCTL | PM254-1-15-W-8.5 | 1
|  |  |  | Digikey | 612-SSQ-115-02-G-S-RA-ND | Samtec Inc. | SSQ-115-02-G-S-RA
6 | Conn Receptacle 2X2 2.54mm | J4,J5,J6,J7 | Plugin,P=2.54mm | LCSC | C718234 | XKB Connectivity | X6521FV-2x02-C85D32 | 4
|  |  |  | Digikey | A125237-ND | TE Connectivity AMP Connectors | 5-535542-2
7 | 4.7k Chip Resistor | R5 | 0603 | LCSC | C105428 | YAGEO | RC0603JR-074K7L | 1
|  |  |  | Digikey | 311-4.7KGRCT-ND | YAGEO | RC0603JR-074K7L
8 | ATmega328P | U1 | VFQFN-32-EP(5x5) | Digikey | ATMEGA328P-MURTR-ND | Microchip Technology | ATMEGA328P-MUR | 1
9 | IC Linear Regulator 5V 1A | U2 | SOT-223-3 | Digikey | AZ1117IH-5.0TRG1DITR-ND | Diodes Incorporated | AZ1117IH-5.0TRG1 | 1
10 | 20MHz ±0.5% 15pF 40Ω Ceramic Resonator | Y1 | SMD3213-3P | LCSC | C882604 | Murata Electronics | CSTNE20M0V530000R0 | 1
|  |  |  | Digikey | 490-17953-1-ND | Murata Electronics | CSTNE20M0V530000R0